## Лист1
Name	RefDes	Value	Quantity
CAP400	C1, C2, C11, C12, C13, C14, C15, C16, C17, C18, C19, C20, C21, C27, C28, C29, C30, C31, C32, C34, C35, C36, C50, C51, C55, C56, C57, C58, C59, C60, C61, C62, C65, C66, C67, C68, C69, C72, C75, C76, C77, C78, C79, C80, C81, C82, C83, C84, C85, C86, C87, C88, C95, C102, C104	0.1u	55
CAP200	C3, C4, C5, C6, C7, C8, C9, C10, C33, C37, C38, C39, C40, C41, C42, C43, C44, C49, C63, C64, C89, C90, C91, C92, C93, C94, C96, C97, C98, C99, C100, C101	0.1u	32
CAP350	C22	0.1u	1
CAP200	C23, C24, C25, C26	0.022u	4
CAP200	C45, C46, C47, C48	220	4
КПК-КП	C52	5..10	1
CAP200	C53	47	1
CAP400	C54	100	1
CAP200RP	C70, C71, C73, C74, C103	100u	5
DIODE	D1	1N914	1
DIODE	D2, D3	1N5712	2
LED	D4		1
LED	D5		1
CPU_6502	IC1	65S02	1
JUMPER	J1		1
JUMPER	J2		1
JTAG_MMU	J4		1
JUMPER	J5		1
MJ-3502N	J6	IN	1
PPTC031LFBN-RC	J7	UART	1
PPTC021LFBN-RC	J8	SPKR	1
MJ-3502N	J10	OUT	1
JMP2	J11	2764	1
AppleConnector50	J12	SLOT1	1
RCJ-014	J13		1
AppleConnector50	J14	SLOT2	1
AppleConnector50	J15	SLOT3	1
AppleConnector50	J16	SLOT4	1
AppleConnector50	J17	SLOT5	1
AppleConnector50	J18	SLOT6	1
AppleConnector50	J19	SLOT7	1
Solder_JMP_3	J20, J26		2
AppleConnector60	J21		1
DB9F	J23		1
90131-0128	J24		1
JMP2	J25		1
HDR-1x4	J31		1
39-28-1063	J22POWER		1
INDI	L1	27	1
INDI	L2, L3, L4, L5, L6		5
MPSA13	Q1		1
2N3906BU	Q2		1
2N3904BU	Q3		1
RES10SIPB	R1, R42	3.3k	2
RES8SIPB	R2	1k	1
RES500	R3, R4, R40, R41	47	4
RES500	R5, R14, R15, R19, R20, R25, R32, R36	1k	8
RES500	R6	2.2k	1
RES500	R7, R8, R21	12k	3
RES500	R9	270k	1
RES500	R10, R11, R12, R13, R22, R37	100	6
RES500	R16	47k	1
RES10SIPB	R17	3.3k	1
RES500	R18, R39	75	2
RES500	R23, R24	470	2
RES500	R26, R27, R28, R29	120	4
RES500	R30	2.7k	1
RES500	R31, R33	6.8k	2
RES500	R34	5.6k	1
RES500	R35	330	1
RES500	R38, R43	200	2
RES500	R44	560	1
SN74S02N	U1		1
EPM7128SLC84-10	U2, U25		2
SN74LS244N	U3, U4		2
DM74LS125AN	U5		1
4164	U6, U7, U8, U9, U10, U11, U12, U13, U31, U32, U33, U34, U35, U36, U37, U38		16
M27C256B10B1	U14		1
MCP602	U15		1
DM74LS251N	U16		1
NE558	U17		1
SN74LS138N	U18		1
SN74LS10N	U19		1
DM74LS154N	U20		1
KBD-ADDON	U21		1
SN74LS245N	U22, U40		2
SN74LS374N	U23, U39		2
M2764AF1	U24		1
SN74LS166N	U26		1
GAL16V8A-15LP	U27		1
SN74LS04N	U28		1
SN74LS74AN	U29		1
MINI-DIN6PTH	U30		1
HC49S	Y1	14.3	1
XO-14	Y2		1
XO-8	Y3		1
			232